## P006B
P006B SERIES
Electrical Characteristics
Parameter | 18W | 24W | 36W
Input voltage range (V-AC/Hz) | 85-265/50-60 | 85-265/50-60 | 85-265/50-60
System input power (W) | 18 | 24 | 36
Power factor | 0.5 | 0.5 | 0.5
LED module type | With separate ballast | With separate ballast | With separate ballast
LED module structure | Integrated | Integrated | Integrated
Optical Characteristics
Parameter | 18W | 24W | 36W
Light Source | SMD | SMD | SMD
Nominal luminous Flux (Lm) | 1440 | 1920 | 3600
Nominal system luminous efficiency (Lm/W) | 80 | 80 | 100
Number of LEDs (pcs) | 90 | 120 | 180
Nominal color temperature (°K) | 2800-6200 | 2800-6200 | 2800-6200
Color rendering index (Ra) | 80 | 80 | 80
Lumen maintenance factor at 1000 hours | 95% | 95% | 95%
Lumen maintenance group at 6000 hours | A | A | A
Light distribution angle (degrees) | 120 | 120 | 120
Mechanical Characteristics
Parameter | 18W | 24W | 36W
CUT-OUT(mm) | 180*180 | 280*280 | 380*380
Dimension(mm) | 200*200*22 | 300*300*22 | 400*400*22
Material (PC) | Aluminum | Aluminum | Aluminum
Ingress Protection (IP) | 20 | 20 | 20
Weight (Kg) | 0.47 | 0.96 | 1.84
General Characteristics
Parameter | 18W | 24W | 36W
Rated life in ambient temperature 25 °C | 50000 (hrs) | 50000 (hrs) | 50000 (hrs)
Rated life in ambient temperature 45 °C | 35000 (hrs) | 35000 (hrs) | 35000 (hrs)
Maximum junction temperature LED (°C) | 110 | 110 | 110
Humidity range (%) | 10~90RH | 10~90RH | 10~90RH
Ambient temperature range (°C) | -20 ~ +45 | -20 ~ +45 | -20 ~ +45
Product Code
Nominal Power | 18W | 24W | 36W
Product Code | MB P006B 2020 18W | MB P006B 3030 24W | MB P006B 4040 36W
Photometric Data
Dimension
drawing image like the sample
Related Products