## 3W
Electrical Characteristics | MB003 32ERD
Parameter | 3W
Input voltage range (V-AC/Hz) | 80~265/50~60
System input power (W) | 3.2
Power factor | 0.5
LED module type | No leaking
LED module structure | Recessed
Optical Characteristics
Parameter | 3W
Light Source | SMD2835
Nominal luminous Flux (Lm) | 45
Nominal system luminous efficiency (Lm/W) | 144
Number of LEDs (pcs) | 15
Nominal color temperature (°K) | 3000-6000
Color rendering index (Ra) | 70
Lumen maintenance factor at 1000 hours | 98%
Lumen maintenance group at 6000 hours | A
Light distribution angle (degrees) | 120
Mechanical Characteristics
Parameter | 3W
CUT-OUT(mm) | 75
Dimension(mm) | 90
Material (PC) | Aluminum
Ingress Protection (IP) | 20
Weight (Kg) | 0.12
General Characteristics
Parameter | 3W
Rated life in ambient temperature 25 °C | 50000 (hrs)
Rated life in ambient temperature 45 °C | 35000 (hrs)
Maximum junction temperature LED (°C) | 125
Humidity range (%) | 10~90RH
Ambient temperature range (°C) | -20 ~ +45
Product Code
Nominal Power | 3W
Product Code | MB003 32ERD
Photometric Data
Dimension
Related Products

## 6W 12W 18W 24W
Electrical Characteristics | MB026
Parameter | 12W | 18W | 24W
Input voltage range (V-AC/Hz) | 180~265/50~60 | 180~265/50~60 | 180~265/50~60
System input power (W) | 15 | 30 | 40
Power factor | 0.6 | 0.55 | 0.6
LED module type | No leaking | No leaking | No leaking
LED module structure | Recessed | Recessed | Recessed
Optical Characteristics
Parameter | 12W | 18W | 24W
Light Source | SMD2835 | SMD2835 | SMD2835
Nominal luminous Flux (Lm) | 66.91 | 72 | 78
Nominal system luminous efficiency (Lm/W) | 836.26 | 1281.6 | 1856.4
Number of LEDs (pcs) | 60 | 90 | 120
Nominal color temperature (°K) | 3000-6000 | 3000-6000 | 3000-6000
Color rendering index (Ra) | 70 | 70 | 70
Lumen maintenance factor at 1000 hours | 98% | 98% | 98%
Lumen maintenance group at 6000 hours | A | A | A
Light distribution angle (degrees) | 120 | 120 | 120
Mechanical Characteristics
Parameter | 12W | 18W | 24W
CUT-OUT(mm) | 150 | 205 | 275
Dimension(mm) | 175 | 225 | 300
Material (PC) | Aluminum | Aluminum | Aluminum
Ingress Protection (IP) | 20 | 20 | 20
Weight (Kg) | 0.28 | 0.35 | 0.59
General Characteristics
Parameter | 12W | 18W | 24W
Rated life in ambient temperature 25 °C | 50000 (hrs) | 50000 (hrs) | 50000 (hrs)
Rated life in ambient temperature 45 °C | 35000 (hrs) | 35000 (hrs) | 35000 (hrs)
Maximum junction temperature LED (°C) | 125 | 125 | 125
Humidity range (%) | 10~90RH | 10~90RH | 10~90RH
Ambient temperature range (°C) | -20 ~ +45 | -20 ~ +45 | -20 ~ +45
Product Code
Nominal Power | 12W | 18W | 24W
Product Code | MB026 12SL | MB026 18SL | MB026 24SL
Photometric Data
Dimension
Related Products

## 6W
Electrical Characteristics | MB026 06SL
Parameter | 6W
Input voltage range (V-AC/Hz) | 80~265/50~60
System input power (W) | 3.2
Power factor | 0.5
LED module type | Backlight
LED module structure | Recessed
Optical Characteristics
Parameter | 6W
Light Source | SMD2835
Nominal luminous Flux (Lm) | 45
Nominal system luminous efficiency (Lm/W) | 144
Number of LEDs (pcs) | 15
Nominal color temperature (°K) | 3000-6000
Color rendering index (Ra) | 70
Lumen maintenance factor at 1000 hours | 98%
Lumen maintenance group at 6000 hours | A
Light distribution angle (degrees) | 120
Mechanical Characteristics
Parameter | 6W
CUT-OUT(mm) | 85
Dimension(mm) | 108
Material (PC) | Aluminum
Ingress Protection (IP) | 55
Weight (Kg) | 0.11
General Characteristics
Parameter | 6W
Rated life in ambient temperature 25 °C | 50000 (hrs)
Rated life in ambient temperature 45 °C | 35000 (hrs)
Maximum junction temperature LED (°C) | 125
Humidity range (%) | 10~90RH
Ambient temperature range (°C) | -20 ~ +45
Product Code
Nominal Power | 6W
Product Code | MB026 06SL
Photometric Data
此款不售
Dimension
Related Products